## bom
Item | Qty | Reference(s) | Value | Manufacturer | MPN | JLCPCB Part # | Needed | Ordered | Extra order | Price | Total Price Per Board | AliExpress | Comment | DigiKey | Farnell | Mouser
1 | 24 | C1, C2, C4, C5, C6, C7, C8, C9, C10, C15, C16, C17, C23, C24, C25, C26, C27, C30, C31, C37, C38, C39, C40, C41 | 100n | Samsung electro-mechanics | CL05B104KB54PNC | C307331 | 1200 | 2400 |  | 0.0045 | 0.108 |  | 50V 100nF X7R ±10% 0402
2 | 9 | C3, C20, C21, C22, C32, C33, C34, C35, C36 | 10u | Samsung electro-mechanics | CL21A106KAYNNNE | C15850 | 450 | 900 |  | 0.0081 | 0.0729 |  | 25V 10uF X5R ±10% 0805
3 | 4 | C11, C13, C14, C18 | 1u | Samsung electro-mechanics | CL05A105KA5NQNC | C52923 | 200 | 400 |  | 0.0036 | 0.0144 |  | 25V 1uF X5R ±10% 0402
4 | 2 | C12, C19 | 10u | Samsung Electro-Mechanics | CL05A106MQ5NUNC | C15525 | 100 | 200 |  | 0.0047 | 0.0094 |  | 6.3V 10uF X5R ±20% 0402
5 | 4 | C28, C29, C42, C43 | 22p | FH (Guangdong Fenghua Advanced Tech) | 0402CG220J500NT | C1555 | 200 | 400 |  | 0.0009 | 0.0036 |  | 50V 22pF C0G ±5% 0402
6 | 1 | D1 | 5V6 | GOODWORK | 1SMA4734A | C2943833 | 50 | 200 |  | 0.021 | 0.021 |  |  | 3372-1SMA4734ATR-ND |  | 241-1SMA4734AUR1000A
7 | 1 | D2 | 40V 350mA | AnBon Semiconductor | SD103AWS | C397613 | 50 | 100 |  | 0.0164 | 0.0164 |  |  | 4530-SD103AWSTR-ND | 2393466 | 78-SD103AWS-E3-08
8 | 1 | F1 | 2A | Vishay Intertech | MFU0603FF02000P500 | C1972777 | 50 | 100 |  | 0.0866 | 0.0866 |  |  | 749-MFU0603FF02000P500TR-ND | 4247180 | 594-MFU0603-FF-2.0
9 | 1 | J1 | USB_C_Receptable_USB2.0 | DEALON | USB-TYPE-C-018 | C2927038 | 50 | 100 |  | 0.0378 | 0.0378
10 | 2 | J3, J4 | CONN_PIN_HEADER_02x07 | BOOMELE(Boom Precision Elec) | C84004 | C84004 | 100 | 200 |  | 0.0482 | 0.0964
11 | 2 | LED1, LED5 | GREEN | ROHM Semicon | CSL0902ET | C7115899 | 100 | 100 | 100 | 0.3209 | 0.6418 |  |  | 846-CSL0902ET1TR-ND | 4129807 | 755-CSL0902ET1
12 | 1 | LED2 | RED | ROHM Semicon | CSL0902UT | C5579175 | 50 | 50 | 50 | 0.3982 | 0.3982 |  |  | 846-CSL0902UT1TR-ND | 3954422 | 755-CSL0902UT1
13 | 2 | LED3, LED4 | BLUE | ROHM Semicon | CSL0902BT | C6538602 | 100 | 100 | 100 | 0.5314 | 1.0628 |  |  | 846-CSL0902BT1TR-ND | 3954417 | 755-CSL0902BT1
14 | 3 | Q1, Q2, Q6 | DMG1012UW-7 | Diodes Incorporated | DMG1012UW-7 | C156390 | 150 | 600 |  | 0.0177 | 0.0531 |  |  | DMG1012UW-7DITR-ND | 3127309 | 621-DMG1012UW-7
15 | 3 | Q3, Q4, Q5 | DMP1045U-7 | Diodes Incorporated | DMP1045U-7 | C177033 | 150 | 300 |  | 0.0776 | 0.2328 |  |  | DMP1045U-7DITR-ND | 3127351 | 621-DMP1045U-7
16 | 2 | R1, R27 | 470 | UNI-ROYAL(Uniroyal Elec) | 0402WGF4700TCE | C25117 | 100 | 200 |  | 0.0005 | 0.001
17 | 1 | R2 | 200 | UNI-ROYAL(Uniroyal Elec) | 0402WGF2000TCE | C25087 | 50 | 100 |  | 0.0005 | 0.0005
18 | 5 | R4, R13, R19, R29, R31 | 1k | UNI-ROYAL(Uniroyal Elec) | 0402WGF1001TCE | C11702 | 250 | 500 |  | 0.0005 | 0.0025
19 | 2 | R5, R6 | 5k1 | UNI-ROYAL(Uniroyal Elec) | 0402WGF5101TCE | C25905 | 100 | 200 |  | 0.0005 | 0.001
20 | 3 | R7, R15, R17 | 100 | UNI-ROYAL(Uniroyal Elec) | 0402WGF1000TCE | C25076 | 150 | 300 |  | 0.0005 | 0.0015
21 | 2 | R8, R10 | 220 | UNI-ROYAL(Uniroyal Elec) | 0402WGF2200TCE | C25091 | 100 | 200 |  | 0.0005 | 0.001
22 | 4 | R14, R25, R26, R32 | 100k | UNI-ROYAL(Uniroyal Elec) | 0402WGF1003TCE | C25741 | 200 | 400 |  | 0.0005 | 0.002
23 | 2 | R16, R18 | 22 | UNI-ROYAL(Uniroyal Elec) | 0402WGF220JTCE | C25092 | 100 | 200 |  | 0.0005 | 0.001
24 | 3 | R20, R21, R28 | 10k | UNI-ROYAL(Uniroyal Elec) | 0402WGF1002TCE | C25744 | 150 | 300 |  | 0.0005 | 0.0015
25 | 3 | R22, R23, R24 | 0 | UNI-ROYAL(Uniroyal Elec) | 0402WGF0000TCE | C17168 | 150 | 300 |  | 0.0005 | 0.0015
26 | 3 | SW1, SW2, SW3 | 12V 50mA | Korean Hroparts Elec | K2-1109SP-A4SA-04 | C92581 | 150 | 200 | 200 | 0.0645 | 0.1935
27 | 1 | SW4 | 12V 50mA | XKB Connectivity | SS-3235D-03-L3 | C2884764 | 50 | 300 |  | 0.0765 | 0.0765
28 | 1 | SW5 | 12V 50mA | Korean Hroparts Elec | K2-1109SP-I4SA-04 | C146695 | 50 | 400 |  | 0.0572 | 0.0572
29 | 2 | TVS1, TVS2 | 5V | Bourns | CDSOD323-T05LC | C840637 | 100 | 100 | 100 | 0.3525 | 0.705 |  |  | CDSOD323-T05LCTR-ND | 1824861 | 652-CDSOD323-T05LC
30 | 1 | TVS3 | 5V | Littelfuse Inc. | SMAJ5.0A | C83329 | 50 | 50 | 50 | 0.0824 | 0.0824 |  |  | SMAJ5.0ALFTR-ND | 1827607 | 576-SMAJ5.0A
31 | 32 | TVS4, TVS5, TVS6, TVS7, TVS8, TVS9, TVS10, TVS11, TVS12, TVS13, TVS14, TVS15, TVS16, TVS17, TVS18, TVS19, TVS20, TVS21, TVS22, TVS23, TVS24, TVS25, TVS26, TVS27, TVS28, TVS29, TVS30, TVS31, TVS32, TVS33, TVS34, TVS35 | 5V | Littelfuse | SP1007-01ETG | C126836 | 1600 | 2000 | 1600 | 0.0521 | 1.6672 |  |  | F6187TR-ND | 2777317 | 576-SP1007-01ETG
32 | 1 | U1 | AP2141WG-7 | Diodes Incorporated | AP2141WG-7 | C500761 | 50 | 50 | 50 | 0.1524 | 0.1524 |  |  | AP2141WGDITR-ND | 3482799 | 621-AP2141WG-7
33 | 1 | U2 | 3V3 | Microchip Technology | MCP1825ST-3302E/DB | C145411 | 50 | 50 | 50 | 1.0245 | 1.0245 |  |  | MCP1825ST-3302E/DBTR-ND | 2857611 | 579-MCP1825ST3302EDB
34 | 1 | U3 | CH32V305FBP6 | WCH | CH32V305FBP6 | C5123443 | 50 | 50 | 50 | 1.542 | 1.542 | 1005004329064488
35 | 1 | U4 | CH32V003F4P6 | WCH | CH32V003F4P6 | C5187096 | 50 |  |  |  |  | 1005005036714708
36 | 1 | XTAL1 | 12MHz | Shenzhen SCTF Elec | SX5B12.000F2020F30 | C2901629 | 50 | 50 | 50 | 0.1923 | 0.1923
37 | 1 | XTAL2 | 24MHz | ECEC(ZheJiang E ast Crystal Elec) | M24000J054 | C279615 | 50 | 50 | 50 | 0.1037 | 0.1037